## ALL
| PICOTEST | PICOTEST | PICOTEST | PICOTEST | PICOTEST | PICOTEST
Model | M3522A | M3521A | M3500A | M3520A | M3510A | M3511A
Digits of resolution | 6½ | 6½ | 6½ | 6½ | 6½ | 6½
Basic DCV accuracy | 30 ppm | 35 ppm | 35 ppm | 75 ppm | 90 ppm | 90 ppm
Max reading rate | 100,000 rdgs/s | 10,000 rdgs/s | 2,000 rdgs/s | 300 rdgs/s | 50,000 rdgs/s | 50,000 rdgs/s
Memory | 7.5M rdgs | 10,000 rdgs | 1,000 rdgs | 1,000 rdgs | 1,000 rdgs | 1,000 rdgs
DCV Ranges | 100 mV to 1,000 V | 100 mV to 1,000 V | 100 mV to 1,000 V | 100 mV to 1,000 V | 100 mV to 1,000 V | 100 mV to 1,000 V
Accuracy | 0.0030 + 0.0004 | 0.0035 + 0.0005 | 0.0035 + 0.0005 | 0.0075 + 0.0005 | 0.0090 + 0.001 | 0.0090 + 0.001
ACV(RMS) Ranges | 100 mV to 750 V | 100 mV to 750 V | 100 mV to 750 V | 100 mV to 750 V | 100 mV to 750 V | 100 mV to 750 V
Accuracy | 0.06 + 0.04 | 0.06 + 0.04 | 0.06 + 0.04 | 0.09 + 0.03 | 0.12 + 0.05 | 0.12 + 0.05
DCI Ranges | 1 μA to 10 A | 10mA to 3 A | 10mA to 3 A | 10mA to 3 A | 10mA to 10 A | 10mA to 10 A (Nono 3A)
Accuracy | 0.050 + 0.005 | 0.050 + 0.005 | 0.050 + 0.005 | 0.050 + 0.005 | 0.050 + 0.020 | 0.050 + 0.020
ACI Ranges | 100 μA to 10 A | 10mA to 3 A | 1A to 3 A | 10mA to 3 A | 1A to 10 A | 1A to 10 A (Nono 3A)
Accuracy | 0.10 + 0.04 | 0.10 + 0.04 | 0.10 + 0.04 | 0.10 + 0.04 | 0.20 + 0.04 | 0.20 + 0.04
2- and 4-wire resistance | 100 Ω to 100 MΩ | 100 Ω to 100 MΩ | 100 Ω to 100 MΩ | 100 Ω to 100 MΩ | 100 Ω to 100 MΩ | 100 Ω to 100 MΩ
Accuracy | 0.010 + 0.001 | 0.010 + 0.001 | 0.010 + 0.001 | 0.014 + 0.001 | 0.020 + 0.002 | 0.020 + 0.002
Frequency, period | 3 Hz to 300 kHz | 3 Hz to 300 kHz | 3 Hz to 300 kHz | 3 Hz to 300 kHz | 10 Hz to 300 kHz | 10 Hz to 300 kHz
Accuracy | 0.004 | 0.004 | 0.010 | 0.004 | 0.020 | 0.020
Capacitance | 1.0 nF to 100.0 μF | 1.0 nF to 100.0 µF | N/A | 1.0 nF to 100.0 µF | 1.0 nF to 10000.0 µF | 1.0 nF to 10000.0 µF
Accuracy | 0.40 + 0.10 | 0.40 + 0.10 | N/A | 0.40 + 0.10 | 1.00 + 0.50 | 1.00 + 0.50
Continuity, diode | Y, 10 V | Y, 5 V | Y, 1 V | Y, 5 V | Y, 1 V | Y, 1 V
Temperature | RTD/PT100, thermistor, thermocouples | RTD/PT100, thermistor ,TCO | RTD/PT100, thermocouples | RTD/PT100, thermistor | RTD/PT100, thermocouples | RTD/PT100, thermocouples
Dual line display | Yes | No | No | No | Yes | Yes
Tripple Display | Yes | No | No | No | No | No
Digitize | Yes | No | No | No | No | No
Data Log (Scanner Card) | Yes | Yes | Yes | No | No | No
Display | Color, graphical | Color, graphical | VFD,3-color | Color, graphical | LCD | LCD
Statistical graphics | Histogram, trend chart | No | No | No | No | No
Rear input terminals | Yes | Yes | Yes | No | No | No
IO interface
USB | Yes | Yes | Yes | No | Yes | Yes
LAN/LXI Core | Yes | Yes | No | No | No | No
GPIB or RS-232 | Optional | Optional | Optional | No | Optional | Optional